## List1
NAROČNIK: OBČINA SVETI JURIJ V SLOVENSKIH GORICAH
JUROVSKI DOL 70/B
2223 JUROVSKI DOL
SKLOP 1
POPIS DEL S KOLIČINAMI ZA SANACIJO CESTE
LC - 203-121 Malna - Ploderšnica - (SISTEM HLADNE RECIKLAŽE)
L= 1800 m, širina 4,30 m asfalta, 0,50 m bankina in 0,50 m mulda, skupaj širina 5,30 m
A. PREDDELA
|  |  | količina |  | cena/enoto |  | vrednost
1. | Zavarovanje gradbišča v času gradnje s polovično zaporo prometa
|  | eur | 1 |  |  |  | 0
2. | Odriv robov ceste s grederjem levo in desno
|  | m1 | 3600 |  |  |  | 0
3. | Zakoličba profilov ( na 20 m )
|  | kos | 90 |  |  |  | 0
4. | Zakoličba obstoječih komunalnih vodov
|  | dejanski stroški | 1 |  |  |  | 0
0
B. ZEMELJSKA DELA - SPODNJI USTROJ
1. | Strojni izkop mešanega materiala iz vozišča z odvozom na trajno deponijo
|  | m3 | 700 |  |  |  | 0
2. | Valjanje planuma spodnjega ustroja
|  | m2 | 550 |  |  |  | 0
0
C. ZGORNJI USTROJ
1. | Dobava, dovoz in vgrajevanje gramoza od 0-60, debeline 40 cm
|  | m3 | 250 |  |  |  | 0
2. | Fina izravnava z dodatkom sejanega drobljenega materiala 0-32 d = 5 cm in valjanje
|  | m2 | 600 |  |  |  | 0
3. | Izdelava spodnje nosilne (stabilizirane) plasti iz zmesi bituminizirane zmesi AC 22 stab, vezivo penjeni namenski bitumen B 70/100 , razred bituminizirane zmesi A3 v debelini 20 cm. Opomba: Obnova dotrajane voziščne konstrukcije po postopku hladne reciklaže z uporabo penjenega bitumna ter cementa kot veziva v skupni debelini 20 cm. Vozišče je potrebno splanirati v ustreznih vzdolžnih in prečnih padcih ter pobrizgati z nestabilno kationsko bitumensko emulzijo za preprečevanje prehitrega izsuševanja.
|  | m2 | 9540 |  |  |  | 0
4. | Pobriz obstoječega asfalta s bitumensko emulzijo
|  | m2 | 250 |  |  |  | 0
5. | Dobava, dovoz in vgrajevanje asfalta iz AC 16 surf deb. 7 cm
|  | m2 | 8100 |  |  |  | 0
6. | Dosutje bankin v debelini 7 cm z utrjevanjem v širini 50 cm
|  | m2 | 1350 |  |  |  | 0
0
D. ODVODNJAVANJE
1. | Čiščenje obstoječih propustov
|  | m1 | 60 |  |  |  | 0
2. | Čiščenje jarkov
|  | m1 | 1500 |  |  |  | 0
3. | Podaljšanje propustov fi 80 z vsemi pripadajočimi deli
|  | m1 | 10 |  |  |  | 0
4. | Izdelava kamnitih zaključnih glav propustov od fi 80 komplet
|  | kos | 4 |  |  |  | 0
5. | Priprava in izdelava mulde iz AC 16 surf v debelini 7 cm
|  | m1 | 900 |  |  |  | 0
0
E. PROMETNA UREDITEV
1. | Odstranitev in ponovna postavitev jeklene varnostne ograje
|  | m1 | 72 |  |  |  | 0
2. | Odstranitev in ponovna postavitev prometne signalizacije
|  | kom | 8 |  |  |  | 0
0
F. ZAKLJUČNA DELA
1. | Humuziranje brežin s sejanjem travnega semena
|  | m2 | 4000 |  |  |  | 0
2. | Čiščenje gradbišča po končanih delih
|  | m1 | 1800 |  |  |  | 0
3. | Razna dodatna in nepredvidena dela v času gradnje ( 5% )
|  | EUR |  |  | 5%
0
| A. PREDDELA | [5 empty] | 0
| B. ZEMELJSKA DELA - SPODNJI USTROJ | [5 empty] | 0
| C. ZGORNJI USTROJ | [5 empty] | 0
| D. ODVODNJAVANJE | [5 empty] | 0
| E. PROMETNA UREDITEV | [5 empty] | 0
| F. ZAKLJUČNA DELA | [5 empty] | 0
|  |  |  | VREDNOST DEL BREZ DDV |  |  | 0
[5 empty] | DDV | 22% | 0
|  |  |  | VREDNOST DEL Z DDV |  |  | 0