## List1
NAROČNIK: OBČINA SVETI JURIJ V SLOVENSKIH GORICAH
JUROVSKI DOL 70/B
2223 JUROVSKI DOL
SKLOP 3
POPIS DEL S KOLIČINAMI ZA SANACIJO CESTE
JP 703-341 Zg. Partinje - Široko - (KLASIČNA GRADNJA)
L= 1500 m, širina 3,00 m asfalta, 0,50 m bankina in 0,50 m mulda, skupaj širina 4,00 m
A. PREDDELA
|  |  | količina |  | cena/enoto |  | vrednost
1. | Zavarovanje gradbišča v času gradnje s polovično zaporo prometa
|  | eur | 1 |  |  |  | 0
2. | Odriv robov ceste s grederjem levo in desno
|  | m1 | 3000 |  |  |  | 0
3. | Zakoličba profilov ( na 20 m )
|  | kos | 75 |  |  |  | 0
4. | Zakoličba obstoječih komunalnih vodov
|  | dejanski stroški | 1 |  |  |  | 0
5. | Rezkanje asfalta
|  | m2 | 250 |  |  |  | 0
0
B. ZEMELJSKA DELA - SPODNJI USTROJ
1. | Strojni izkop mešanega materiala iz vozišča z odvozom na trajno deponijo
|  | m3 | 2600 |  |  |  | 0
2. | Valjanje planuma spodnjega ustroja
|  | m2 | 6200 |  |  |  | 0
3. | Frezanje obstoječega asfalta debeline 6 cm do 7 cm za takojšno uporabo na vozišču
|  | m2 | 4500 |  |  |  | 0
0
C. ZGORNJI USTROJ
1. | Dobava, dovoz in vgrajevanje gramoza od 0-60, debeline 35 cm
|  | m3 | 2300 |  |  |  | 0
2. | Fina izravnava z dodatkom sejanega drobljenega materiala 0-32 d = 5 cm in valjanje
|  | m2 | 6300 |  |  |  | 0
3. | Pobriz obstoječega asfalta s bitumensko emulzijo
|  | m2 | 850 |  |  |  | 0
4. | Dobava, dovoz in vgrajevanje asfalta iz AC 16 surf deb. 7 cm
|  | m2 | 5400 |  |  |  | 0
5. | Dosutje bankin v debelini 7 cm z utrjevanjem v širini 50 cm
|  | m2 | 500 |  |  |  | 0
0
D. ODVODNJAVANJE
1. | Čiščenje obstoječih propustov
|  | m1 | 30 |  |  |  | 0
2. | Čiščenje jarkov
|  | m1 | 500 |  |  |  | 0
3. | Podaljšanje propustov fi 80 z vsemi pripadajočimi deli
|  | m1 | 5 |  |  |  | 0
4. | Izdelava kamnitih zaključnih glav propustov od fi 80 komplet
|  | kos | 2 |  |  |  | 0
5. | Dvig obstoječih jaškov na novo nivelto
|  | kom | 6 |  |  |  | 0
5. | Priprava in izdelava mulde iz AC 16 surf v debelini 7 cm
|  | m1 | 2000 |  |  |  | 0
0
E. ZAKLJUČNA DELA
1. | Humuziranje brežin s sejanjem travnega semena
|  | m2 | 3000 |  |  |  | 0
2. | Čiščenje gradbišča po končanih delih
|  | m1 | 1500 |  |  |  | 0
3. | Razna dodatna in nepredvidena dela v času gradnje ( 5% )
|  | EUR |  |  | 5%
0
| A. PREDDELA | [5 empty] | 0
| B. ZEMELJSKA DELA - SPODNJI USTROJ | [5 empty] | 0
| C. ZGORNJI USTROJ | [5 empty] | 0
| D. ODVODNJAVANJE | [5 empty] | 0
| E. ZAKLJUČNA DELA | [5 empty] | 0
|  |  |  | VREDNOST DEL BREZ DDV |  |  | 0
[5 empty] | DDV | 22% | 0
|  |  |  | VREDNOST DEL Z DDV |  |  | 0